## Truth Table
BCD TO COMMON ANODE 7-SEGMENT DECODER
DEC | SEGMENT | SW_W | SW_X | SW_Y | SW_Z | A | B | C | D | E | F | G
| PIN | RB1 | RB6 | RB3 | RA2 | RA1 | RB4 | RB5 | RB2 | RB7 | RA0 | RB0
0 |  | 0 | 0 | 0 | 0 | 0 | 0 | 0 | 0 | 0 | 0 | 1
1 |  | 0 | 0 | 0 | 1 | 1 | 0 | 0 | 1 | 1 | 1 | 1
2 |  | 0 | 0 | 1 | 0 | 0 | 0 | 1 | 0 | 0 | 1 | 0
3 |  | 0 | 0 | 1 | 1 | 0 | 0 | 0 | 0 | 1 | 1 | 0
4 |  | 0 | 1 | 0 | 0 | 1 | 0 | 0 | 1 | 1 | 0 | 0
5 |  | 0 | 1 | 0 | 1 | 0 | 1 | 0 | 0 | 1 | 0 | 0
6 |  | 0 | 1 | 1 | 0 | 0 | 1 | 0 | 0 | 0 | 0 | 0
7 |  | 0 | 1 | 1 | 1 | 0 | 0 | 0 | 1 | 1 | 1 | 1
8 |  | 1 | 0 | 0 | 0 | 0 | 0 | 0 | 0 | 0 | 0 | 0
9 |  | 1 | 0 | 0 | 1 | 0 | 0 | 0 | 0 | 1 | 0 | 0
A |  | 1 | 0 | 1 | 0 | 0 | 0 | 0 | 1 | 0 | 0 | 0
b |  | 1 | 0 | 1 | 1 | 1 | 1 | 0 | 0 | 0 | 0 | 0
C |  | 1 | 1 | 0 | 0 | 0 | 1 | 1 | 0 | 0 | 0 | 1
d |  | 1 | 1 | 0 | 1 | 1 | 0 | 0 | 0 | 0 | 1 | 0
E |  | 1 | 1 | 1 | 0 | 0 | 1 | 1 | 0 | 0 | 0 | 0
F |  | 1 | 1 | 1 | 1 | 0 | 1 | 1 | 1 | 0 | 0 | 0

## Initialization
INITIALIZATION | [8 empty] | HEX
PORTA | - | - | - | RA4 | RA3 | RA2 | RA1 | RA0 | 0x04
| 0 | 0 | 0 | 0 | 0 | 1 | 0 | 0
PORTB | RB7 | RB6 | RB5 | RB4 | RB3 | RB2 | RB1 | RB0 | 0x4A
| 0 | 1 | 0 | 0 | 1 | 0 | 1 | 0

## IO Config
I/O CONFIGURATIONS | [8 empty] | BIN | HEX
ZERO | - | - | - | RA4 | RA3 | RA2 | RA1 | RA0
| 0 | 0 | 0 | 1 | 1 | 1 | 0 | 0 | 11100 | 1C
| RB7 | RB6 | RB5 | RB4 | RB3 | RB2 | RB1 | RB0
| 0 | 1 | 0 | 0 | 1 | 0 | 1 | 1 | 1001011 | 4B
ONE | - | - | - | RA4 | RA3 | RA2 | RA1 | RA0
| 0 | 0 | 0 | 1 | 1 | 1 | 1 | 1 | 11111 | 1F
| RB7 | RB6 | RB5 | RB4 | RB3 | RB2 | RB1 | RB0
| 1 | 1 | 0 | 0 | 1 | 1 | 1 | 1 | 11001111 | CF
TWO | - | - | - | RA4 | RA3 | RA2 | RA1 | RA0
| 0 | 0 | 0 | 1 | 1 | 1 | 0 | 1 | 11101 | 1D
| RB7 | RB6 | RB5 | RB4 | RB3 | RB2 | RB1 | RB0
| 0 | 1 | 1 | 0 | 1 | 0 | 1 | 0 | 1101010 | 6A
THREE | - | - | - | RA4 | RA3 | RA2 | RA1 | RA0
| 0 | 0 | 0 | 1 | 1 | 1 | 0 | 1 | 11101 | 1D
| RB7 | RB6 | RB5 | RB4 | RB3 | RB2 | RB1 | RB0
| 1 | 1 | 0 | 0 | 1 | 0 | 1 | 0 | 11001010 | CA
FOUR | - | - | - | RA4 | RA3 | RA2 | RA1 | RA0
| 0 | 0 | 0 | 1 | 1 | 1 | 1 | 0 | 11110 | 1E
| RB7 | RB6 | RB5 | RB4 | RB3 | RB2 | RB1 | RB0
| 1 | 1 | 0 | 0 | 1 | 1 | 1 | 0 | 11001110 | CE
FIVE | - | - | - | RA4 | RA3 | RA2 | RA1 | RA0
| 0 | 0 | 0 | 1 | 1 | 1 | 0 | 0 | 11100 | 1C
| RB7 | RB6 | RB5 | RB4 | RB3 | RB2 | RB1 | RB0
| 1 | 1 | 0 | 1 | 1 | 0 | 1 | 0 | 11011010 | DA
SIX | - | - | - | RA4 | RA3 | RA2 | RA1 | RA0
| 0 | 0 | 0 | 1 | 1 | 1 | 0 | 0 | 11100 | 1C
| RB7 | RB6 | RB5 | RB4 | RB3 | RB2 | RB1 | RB0
| 0 | 1 | 0 | 1 | 1 | 0 | 1 | 0 | 1011010 | 5A
SEVEN | - | - | - | RA4 | RA3 | RA2 | RA1 | RA0
| 0 | 0 | 0 | 1 | 1 | 1 | 0 | 1 | 11101 | 1D
| RB7 | RB6 | RB5 | RB4 | RB3 | RB2 | RB1 | RB0
| 1 | 1 | 0 | 0 | 1 | 1 | 1 | 1 | 11001111 | CF
EIGHT | - | - | - | RA4 | RA3 | RA2 | RA1 | RA0
| 0 | 0 | 0 | 1 | 1 | 1 | 0 | 0 | 11100 | 1C
| RB7 | RB6 | RB5 | RB4 | RB3 | RB2 | RB1 | RB0
| 0 | 1 | 0 | 0 | 1 | 0 | 1 | 0 | 1001010 | 4A
NINE | - | - | - | RA4 | RA3 | RA2 | RA1 | RA0
| 0 | 0 | 0 | 1 | 1 | 1 | 0 | 0 | 11100 | 1C
| RB7 | RB6 | RB5 | RB4 | RB3 | RB2 | RB1 | RB0
| 1 | 1 | 0 | 0 | 1 | 0 | 1 | 0 | 11001010 | CA
A | - | - | - | RA4 | RA3 | RA2 | RA1 | RA0
| 0 | 0 | 0 | 1 | 1 | 1 | 0 | 0 | 11100 | 1C
| RB7 | RB6 | RB5 | RB4 | RB3 | RB2 | RB1 | RB0
| 0 | 1 | 0 | 0 | 1 | 1 | 1 | 0 | 1001110 | 4E
b | - | - | - | RA4 | RA3 | RA2 | RA1 | RA0
| 0 | 0 | 0 | 1 | 1 | 1 | 1 | 0 | 11110 | 1E
| RB7 | RB6 | RB5 | RB4 | RB3 | RB2 | RB1 | RB0
| 0 | 1 | 0 | 1 | 1 | 0 | 1 | 0 | 1011010 | 5A
C | - | - | - | RA4 | RA3 | RA2 | RA1 | RA0
| 0 | 0 | 0 | 1 | 1 | 1 | 0 | 0 | 11100 | 1C
| RB7 | RB6 | RB5 | RB4 | RB3 | RB2 | RB1 | RB0
| 0 | 1 | 1 | 1 | 1 | 0 | 1 | 1 | 1111011 | 7B
d | - | - | - | RA4 | RA3 | RA2 | RA1 | RA0
| 0 | 0 | 0 | 1 | 1 | 1 | 1 | 1 | 11111 | 1F
| RB7 | RB6 | RB5 | RB4 | RB3 | RB2 | RB1 | RB0
| 0 | 1 | 0 | 0 | 1 | 0 | 1 | 0 | 1001010 | 4A
E | - | - | - | RA4 | RA3 | RA2 | RA1 | RA0
| 0 | 0 | 0 | 1 | 1 | 1 | 0 | 0 | 11100 | 1C
| RB7 | RB6 | RB5 | RB4 | RB3 | RB2 | RB1 | RB0
| 0 | 1 | 1 | 1 | 1 | 0 | 1 | 0 | 1111010 | 7A
F | - | - | - | RA4 | RA3 | RA2 | RA1 | RA0
| 0 | 0 | 0 | 1 | 1 | 1 | 0 | 0 | 11100 | 1C
| RB7 | RB6 | RB5 | RB4 | RB3 | RB2 | RB1 | RB0
| 0 | 1 | 1 | 1 | 1 | 1 | 1 | 0 | 1111110 | 7E